## 版本说明
AutoAD小车总线网络协议版本说明
版本号 | V5.0
修改
日期
编写
校对
审核

## CAN网络拓扑
整车CAN网络拓扑
说明： EV-CAN 500k B-CAN 500K CHG-CAN 250K 610-CAN 500K
| Bit 7 | Bit 6 | Bit 5 | Bit 4 | Bit 3 | Bit 2 | Bit 1 | Bit 0
Byte 0 | 7 | 6 | 5 | 4 | 3 | 2 | 1 | 0
Byte 1 | 15 | 14 | 13 | 12 | 11 | 10 | 9 | 8
Byte 2 | 23 | 22 | 21 | 20 | 19 | 18 | 17 | 16
Byte 3 | 31 | 30 | 29 | 28 | 27 | 26 | 25 | 24
Byte 4 | 39 | 38 | 37 | 36 | 35 | 34 | 33 | 32
Byte 5 | 47 | 46 | 45 | 44 | 43 | 42 | 41 | 40
Byte 6 | 55 | 54 | 53 | 52 | 51 | 50 | 49 | 48
Byte 7 | 63 | 62 | 61 | 60 | 59 | 58 | 57 | 56

## CANLegend
Legend - CAN
协议说明
Start Byte Position/Start Bit Position 起始字节位置0起始位位置 | CAN协议中Motorola字节序
CAN协议中Inter字节序

## BMS
Msg Name 报文名称 | Msg Type 报文类型 | Msg ID 报文标识符 | Msg Send Type 报文发送类型 | Msg Cycle Time (ms) 报文周期 | Msg Length (Byte) 报文长度 | Signal Name 信号名称 | Signal Description 信号描述 | Byte Order 排列格式 (Intel/Motorola) | Start Byte 起始字节 | Start Bit 起始位 | Bit Length (Bit) 信号长度 | End Bit 终止位 | Date Type 数据类型 | Resolution 精度 | Offset 偏移量 | Signal Min. Value (phys) 物理最小 | Signal Max. Value (phys) 物理最大 | Signal Value Description 信号值描述
BMS_VCU_1 | 标准帧 | 0x191 | cycle | 50 | 8 |  |  | Motorola
BMS发送 VCU接收 | [5 empty] | BMS_PackVolt | Pack总电压 |  | 1 | 8 | 16 | 7 | unsigned | 0.1V | 0 | 0 | 400
[6 empty] | BMS_PackCurr | Pack总电流 |  | 3 | 24 | 16 | 23 | unsigned | 0.1A | -200 | -200 | 200
[6 empty] | BMS_SOC | Pack剩余电量 |  | 4 | 32 | 8 | 39 | unsigned | 1 | 0 | 0 | 100
[6 empty] | BMS_PackTemp | Pack温度 |  | 5 | 40 | 8 | 47 | unsigned | 1 | -40 | -40 | 150
[6 empty] | BMS_ChgSts | 充电状态 |  | 6 | 48 | 1 | 48 | unsigned | 1 | 0 | 0 | 1 | 0：没有充电 1：正在充电
[6 empty] | Pre_ChgSt | 预充状态 |  | 6 | 49 | 1 | 49 | unsigned | 1 | 0 | 0 | 1 | 0：非预充 1：正在预充
[6 empty] | HV_ConSt | 高压连接状态 |  | 6 | 50 | 1 | 50 | unsigned | 1 | 0 | 0 | 1 | 0：未连接 1：已连接
[6 empty] | HV_RelayPosSt | 总正接触器状态 |  | 6 | 51 | 1 | 51 | unsigned | 1 | 0 | 0 | 1 | 0：未闭合 1：已闭合
[6 empty] | Chg_HeatRelaySt | 加热继电器状态 |  | 6 | 52 | 1 | 52 | unsigned | 1 | 0 | 0 | 1 | 0：未闭合 1：已闭合
[6 empty] | Pre_RelaySt | 预充接触器状态 |  | 6 | 53 | 1 | 53 | unsigned | 1 | 0 | 0 | 1 | 0：未闭合 1：已闭合
[6 empty] | Chg_RelaySt | 充电接触器状态 |  | 6 | 54 | 1 | 54 | unsigned | 1 | 0 | 0 | 1 | 0：未闭合 1：已闭合
[6 empty] | Chg_HeatSt | 电池加热系统状态 |  | 6 | 55 | 1 | 55 | unsigned | 1 | 0 | 0 | 1 | 0：未加热 1：正在加热
[6 empty] | BMS_LiveCnt | 生命信号 |  | 7 | 56 | 4 | 59 | unsigned | 1 | 0 | 0 | 15 | 生命信号0~15滚动
[6 empty] | Reserved_BMS_1 | 保留 |  | 7 | 60 | 4 | 63 | unsigned | 1 | 0 | 0 | 15
BMS_VCU_2 | 标准帧 | 0x192 | cycle | 50 | 8 |  |  | Motorola
BMS发送 VCU接收 | [5 empty] | BMS_Fault_Code | 故障码 |  | 1 | 8 | 16 | 7 | unsigned | 1 | 0 | 0 |  | Bit0: 单体过压二级报警；0无报警，1报警 Bit1：总电压过压二级报警；0无报警，1报警 Bit2：单体欠压二级报警；0无报警，1报警 Bit3: 总电压欠压二级报警；0无报警，1报警 Bit4: MOS过温报警状态；0无报警，1报警 Bit5: SOC过低报警；0无报警，1报警 Bit6: 保留Bit7: 保留
[6 empty] | BMS_Cell_MaxVolt | 电池最高单体电压 |  | 3 | 28 | 12 | 23 | unsigned | 0.001 | 0 | 0 | 4
[6 empty] | BMS_Cell_MinVolt | 电池最低单体电压 |  | 4 | 32 | 12 | 27 | unsigned | 0.001 | 0 | 0 | 4
[6 empty] | BMS_Cell_MaxTemp | 电池最高温度 |  | 5 | 40 | 8 | 47 | unsigned | 1 | -40 | -40 | 150
[6 empty] | BMS_Cell_MinTemp | 电池最低温度 |  | 6 | 48 | 8 | 55 | unsigned | 1 | -40 | -40 | 150
[6 empty] | BMS_Fault_Level | 故障等级 |  | 7 | 56 | 4 | 59 | unsigned | 1 | 0 | 0 | 15 | 0000:无故障 0001：一级故障 0010：二级故障 0011：三级故障 其它：无效
[6 empty] | Reserved_BMS | 保留 |  | 7 | 60 | 4 | 63 | unsigned | 1 | 0 | 0 | 15
BMS_VCU_3 | 标准帧 | 0x193 | cycle | 50 | 8 |  |  | Motorola
BMS发送 VCU接收 | [5 empty] | BMS_Cell_Volt_01 | 电池单体1电压 |  | 1 | 12 | 12 | 7 | unsigned | 0.001 | 0 | 0 | 4
[6 empty] | BMS_Cell_Volt_02 | 电池单体2电压 |  | 2 | 16 | 12 | 11 | unsigned | 0.001 | 0 | 0 | 4
[6 empty] | BMS_Cell_Volt_03 | 电池单体3电压 |  | 4 | 36 | 12 | 31 | unsigned | 0.001 | 0 | 0 | 4
[6 empty] | BMS_Cell_Volt_04 | 电池单体4电压 |  | 5 | 40 | 12 | 35 | unsigned | 0.001 | 0 | 0 | 4
[6 empty] | BMS_Cell_Volt_05 | 电池单体5电压 |  | 7 | 60 | 12 | 55 | unsigned | 0.001 | 0 | 0 | 4
[6 empty] | Reserved_BMS | 保留 |  | 7 | 56 | 4 | 63 | unsigned | 1 | 0 | 0 | 15
BMS_VCU_4 | 标准帧 | 0x194 | cycle | 50 | 8 |  |  | Motorola
BMS发送 VCU接收 | [5 empty] | BMS_Cell_Volt_06 | 电池单体6电压 |  | 1 | 12 | 12 | 7 | unsigned | 0.001 | 0 | 0 | 4
[6 empty] | BMS_Cell_Volt_07 | 电池单体7电压 |  | 2 | 16 | 12 | 11 | unsigned | 0.001 | 0 | 0 | 4
[6 empty] | BMS_Cell_Volt_08 | 电池单体8电压 |  | 4 | 36 | 12 | 31 | unsigned | 0.001 | 0 | 0 | 4
[6 empty] | BMS_Cell_Volt_09 | 电池单体9电压 |  | 5 | 40 | 12 | 35 | unsigned | 0.001 | 0 | 0 | 4
[6 empty] | BMS_Cell_Volt_10 | 电池单体10电压 |  | 7 | 60 | 12 | 55 | unsigned | 0.001 | 0 | 0 | 4
[6 empty] | Reserved_BMS | 保留 |  | 7 | 56 | 4 | 63 | unsigned | 1 | 0 | 0 | 15
BMS_VCU_5 | 标准帧 | 0x195 | cycle | 50 | 8 |  |  | Motorola
BMS发送 VCU接收 | [5 empty] | BMS_Cell_Volt_11 | 电池单体11电压 |  | 1 | 12 | 12 | 7 | unsigned | 0.001 | 0 | 0 | 4
[6 empty] | BMS_Cell_Volt_12 | 电池单体12电压 |  | 2 | 16 | 12 | 11 | unsigned | 0.001 | 0 | 0 | 4
[6 empty] | BMS_Cell_Volt_13 | 电池单体13电压 |  | 4 | 36 | 12 | 31 | unsigned | 0.001 | 0 | 0 | 4
[6 empty] | BMS_Cell_Volt_14 | 电池单体14电压 |  | 5 | 40 | 12 | 35 | unsigned | 0.001 | 0 | 0 | 4
[6 empty] | BMS_Cell_Volt_15 | 电池单体15电压 |  | 7 | 60 | 12 | 55 | unsigned | 0.001 | 0 | 0 | 4
[6 empty] | Reserved_BMS | 保留 |  | 7 | 56 | 4 | 63 | unsigned | 1 | 0 | 0 | 15
BMS_VCU_6 | 标准帧 | 0x196 | cycle | 50 | 8 |  |  | Motorola
BMS发送 VCU接收 | [5 empty] | BMS_Cell_Volt_16 | 电池单体16电压 |  | 1 | 12 | 12 | 7 | unsigned | 0.001 | 0 | 0 | 4
[6 empty] | Reserved_BMS_1 | 保留位1 |  | 1 | 8 | 4 | 11 | unsigned | 1 | 0 | 0 | 15
[6 empty] | BMS_Cell_Temp_01 | 电池温度点1 |  | 2 | 16 | 8 | 23 | unsigned | 1 | -40 | -40 | 150
[6 empty] | BMS_Cell_Temp_02 | 电池温度点2 |  | 3 | 24 | 8 | 31 | unsigned | 1 | -40 | -40 | 150
[6 empty] | BMS_Cell_Temp_03 | 电池温度点3 |  | 4 | 32 | 8 | 39 | unsigned | 1 | -40 | -40 | 150
[6 empty] | BMS_Cell_Temp_04 | 电池温度点4 |  | 5 | 40 | 8 | 47 | unsigned | 1 | -40 | -40 | 150
[6 empty] | Reserved_BMS_2 | 保留位2 |  | 7 | 56 | 16 | 55 | unsigned | 1 | 0 | 0 | 15
BMS发送至OBC报文信息
BMS_OBC_Cmd | 标准帧 | 0x197 | cycle | 1000 | 8 |  |  | Motorola
BMS发送 OBC接收 | [5 empty] | VolChargeMaxLimit | 最大允许充电电压 |  | 1 | 8 | 16 | 7 | unsigned | 0.1 | 0
[6 empty] | CurChargeMaxLimit | 最大允许充电电流 |  | 3 | 24 | 16 | 23 | unsigned | 0.1 | 0
[6 empty] | Charge_Ctr | 充电控制 |  | 4 | 32 | 8 | 39 | unsigned | 1 | 0 |  |  | 0：充电机开启充电 1：充电机关闭输
[6 empty] | Heat_Ctr | 加热控制 |  | 5 | 40 | 8 | 47 | unsigned | 1 | 0 |  |  | 0：关闭加热 1：开启加热
[6 empty] | Charge_Reserved_1 | 保留 |  | 7 | 56 | 16 | 55 | unsigned | 1 | 0
BMS_OBC_St | 标准帧 | 0x198 | cycle | 1000 | 8 |  |  | Motorola
BMS发送 OBC接收 | [5 empty] | Cell_Max_V | 单体最高电压 |  | 1 | 8 | 16 | 7 | unsigned | 0.001 | 0 | 0 | 4
[6 empty] | Cell_Min_V | 单体最低电压 |  | 3 | 24 | 16 | 23 | unsigned | 0.001 | 0 | 0 | 4
[6 empty] | SOC | SOC |  | 4 | 32 | 8 | 39 | unsigned | 0.004 | 0 | 0 | 1
[6 empty] | Cell_Max_Temp | 最高温度 |  | 5 | 40 | 8 | 47 | unsigned | 1 | -40 | -40 | 100
[6 empty] | BAT_Volt | 母线电压 |  | 7 | 56 | 16 | 55 | unsigned | 0.1 | 0 | 0 | 100
BMS发送至OBC报文信息
BMS_OBC1 | 扩展帧 | 0x1806E5F4x | cycle | 1000 | 8 |  |  | Motorola
BMS发送 OBC接收 | [5 empty] | VolChargeMaxLimit | 最大允许充电电压 |  | 1 | 8 | 16 | 7 | unsigned | 0.1 | 0 | 0 | 0
[6 empty] | CurChargeMaxLimit | 最大允许充电电流 |  | 3 | 24 | 16 | 23 | unsigned | 0.1 | 0 | 0 | 0
[6 empty] | Charge_Ctr | 充电控制 |  | 4 | 32 | 8 | 39 | unsigned | 1 | 0 | 0 | 0 | 0：充电机开启充电 1：充电机关闭输
[6 empty] | Heat_Ctr | 加热控制 |  | 5 | 40 | 8 | 47 | unsigned | 1 | 0 | 0 | 0 | 0：关闭加热 1：开启加热
[6 empty] | Charge_Reserved_1 | 保留 |  | 7 | 56 | 16 | 55 | unsigned | 1 | 0 | 0 | 0
BMS_OBC2 | 扩展帧 | 0x1800FFF4x | cycle | 1000 | 8 |  |  | Motorola
BMS发送 OBC接收 | [5 empty] | Cell_Max_V | 单体最高电压 |  | 1 | 8 | 16 | 7 | unsigned | 0.001 | 0 | 0 | 0
[6 empty] | Cell_Min_V | 单体最低电压 |  | 3 | 24 | 16 | 23 | unsigned | 0.001 | 0 | 0 | 0
[6 empty] | SOC | SOC |  | 4 | 32 | 8 | 39 | unsigned | 0.004 | 0 | 0 | 0
[6 empty] | Cell_Max_Temp | 最高温度 |  | 5 | 40 | 8 | 47 | unsigned | 1 | -40 | 0 | 0
[6 empty] | BAT_Volt | 母线电压 |  | 7 | 56 | 16 | 55 | unsigned | 0.1 | 0 | 0 | 0

## VCU
Msg Name 报文名称 | Msg Type 报文类型 | Msg ID 报文标识符 | Msg Send Type 报文发送类型 | Msg Cycle Time (ms) 报文周期 | Msg Length (Byte) 报文长度 | Signal Name 信号名称 | Signal Description 信号描述 | Byte Order 排列格式 (Intel/Motorola) | Start Byte 起始字节 | Start Bit 起始位 | Bit Length (Bit) 信号长度 | End Bit 终止位 | Date Type 数据类型 | Resolution 精度 | Offset 偏移量 | Signal Min. Value (phys) 物理最小 | Signal Max. Value (phys) 物理最大 | Signal Value Description 信号值描述
VCU_BMS | 标准帧 | 0x301 | cycle | 20 | 8 |  |  | Motorola
VCU发送 BMS接收 | [5 empty] | VCU_BMS_LiveCnt | 心跳信号 |  | 0 | 0 | 4 | 3 | unsigned | 1 | 0 | 0 | 15 | 生命信号0~15滚动
[6 empty] | VCU_BMS_PwrCmd | 高压上下电指令 |  | 0 | 4 | 4 | 7 | unsigned | 1 | 0 | 0 | 1 | 0：下电 1：上电
Reserved

## OBC
Msg Name 报文名称 | Msg Type 报文类型 | Msg ID 报文标识符 | Msg Send Type 报文发送类型 | Msg Cycle Time (ms) 报文周期 | Msg Length (Byte) 报文长度 | Signal Name 信号名称 | Signal Description 信号描述 | Byte Order 排列格式 (Intel/Motorola) | Start Byte 起始字节 | Start Bit 起始位 | Bit Length (Bit) 信号长度 | End Bit 终止位 | Date Type 数据类型 | Resolution 精度 | Offset 偏移量 | Signal Min. Value (phys) 物理最小 | Signal Max. Value (phys) 物理最大 | Signal Value Description 信号值描述
OBC_BMS_St | 标准帧 | 0x171 | cycle | 1000 | 8 |  |  | Motorola
OBC发送 BMS接收 | [5 empty] | Output_Vol | 输出电压 |  | 1 | 8 | 16 | 7 | unsigned | 0.1 | 0
[6 empty] | Output_Cur | 输出电流 |  | 3 | 24 | 16 | 23 | unsigned | 0.1 | 0
[6 empty] | OBC_Status_Flag | 状态标志 |  | 4 | 32 | 8 | 39 | unsigned | 1 | 0 |  |  | 故障码
[6 empty] | Charge_Reserved_2 | 保留 |  | 7 | 56 | 24 | 47 | unsigned | 1 | 0 |  |  | 保留
OBC_Status_Flag
STATUS | 标志 | 描述
bit0 | 硬件故障 | 0：正常 1：故障
bit1 | 充电机过温故障 | 0：正常 1：故障
bit2 | 输入电压故障 | 0：正常 1：故障
bit3 | 启动状态 | 0：启动 1：关闭
bit4 | 通信状态 | 0：正常 1：故障
bit5
bit6
bit7
OBC发送至BMS报文信息
OBC_BMS | 扩展帧 | 0x18FF50E5x | cycle | 1000 | 8 |  |  | Motorola
OBC发送 BMS接收 | [5 empty] | Output_Vol | 输出电压 |  | 1 | 8 | 16 | 7 | unsigned | 0.1 | 0 | 0 | 0
[6 empty] | Output_Cur | 输出电流 |  | 3 | 24 | 16 | 23 | unsigned | 0.1 | 0 | 0 | 0
[6 empty] | OBC_Status_Flag | 状态标志STATUS |  | 4 | 32 | 8 | 39 | unsigned | 1 | 0 | 0 | 0 | 0x0 正常 0x1 硬件故障 0x3 充电机温度过高 0x7 输入电压过低 0x15 关闭(启动状态) 0x31 通信超时
[6 empty] | Charge_Reversed_2 | 保留 |  | 5 | 56 | 24 | 47 | unsigned | 1 | 0 | 0 | 0